## MAN_V33.00
MAN_V33.00 (Note: For reference only, subject to the device. Content in red is new in the release)
Brand | Model | Capacity(cc) | Type | System | Function Menu | Special Function
MAN | D2840 - V10 | 1116 in3 / 18.3 L | Inboard engine¦(2005-) | Diesel ENG | (2005-) Master
MAN | D2840 - V10 | 1116 in3 / 18.3 L | Inboard engine¦(2005-) | Diesel ENG | (2005-) Slave
MAN | D2840 - V10 | 1116 in3 / 18.3 L | Inboard engine¦(2005-) | Special Settings | (2005-) Cylinder compression and cut-out test
MAN | D2842 - V12 | 1337 in3 / 21.92 L | Inboard engine¦(2005-) | Diesel ENG | (2005-) Master
MAN | D2842 - V12 | 1337 in3 / 21.92 L | Inboard engine¦(2005-) | Diesel ENG | (2005-) Slave
MAN | D2842 - V12 | 1337 in3 / 21.92 L | Inboard engine¦(2005-) | Special Settings | (2005-) Cylinder compression and cut-out test
MAN | D2848 - V8 | 988 in3 / 16.2 L | Inboard engine¦(2005-) | Diesel ENG | (2005-) Master
MAN | D2848 - V8 | 988 in3 / 16.2 L | Inboard engine¦(2005-) | Diesel ENG | (2005-) Slave
MAN | D2848 - V8 | 988 in3 / 16.2 L | Inboard engine¦(2005-) | Special Settings | (2005-) Cylinder compression and cut-out test
MAN | D2862 - V12 | 1479 in3 / 24.24 L | Inboard engine¦(2005-) | Diesel ENG | (2005-) Master
MAN | D2862 - V12 | 1479 in3 / 24.24 L | Inboard engine¦(2005-) | Diesel ENG | (2005-) Slave
MAN | D2862 - V12 | 1479 in3 / 24.24 L | Inboard engine¦(2005-) | Special Settings | (2005-) Cylinder compression and cut-out test
MAN | D2868 - V8 | 988 in3 / 16.2 L | Inboard engine¦(2005-) | Diesel ENG | (2005-) Master
MAN | D2868 - V8 | 988 in3 / 16.2 L | Inboard engine¦(2005-) | Diesel ENG | (2005-) Slave
MAN | D2868 - V8 | 988 in3 / 16.2 L | Inboard engine¦(2005-) | Special Settings | (2005-) Cylinder compression and cut-out test
MAN | D2876 - R6 | 781 in3 / 12.8 L | Inboard engine¦(2005-2016) | Diesel ENG | (2005-2016)
MAN | D2876 - R6 | 781 in3 / 12.8 L | Inboard engine¦(2005-2016) | Special Settings | (2005-2016) Cylinder compression and cut-out test